## 精品课录制系统
海南中学（美伦校区）精品课录制系统设备清单报价一览表
序号 | 设备名称 | 设备型号 | 品牌 | 技术参数 | 数量 | 单位 | 单价 | 单项合计 | 备注
1 | 高清直播相机 |  |  | 1、有效像素不低于800万像素，最大支持输出3840*2160图像； 2、不小于12倍光学变焦； 3、支持HDMI视频输出，分辨率不低于1080P； 4、支持手动聚焦，自动聚焦； 5、快门速度：1/30~1/10000 6、支持HDMI和UVC双输出；支持LAN输出接口； 7、提供配套微型云台，转动丝滑不卡顿； | 1 | 台
2 | 高清摄像机系统软件 |  |  | 1、HDMI接口视频格式： 3840*2160P30/25/29.97;1080P60/50/30/25/59.94/29.97;720P60/50/59.94fps； U3接口视频格式（横屏版本）（竖屏宽高交换）： YUY2/NV12：1920*1080/1600*896 /1280*720 /1024*576 /960*540 /800*600/800*448 /720*576/720*480/640*480 /640*360 /480*270 /352*288 /320*240P30/25; MJPG/H264：3840*2160/1920*1080/1600*896 /1280*720 /1024*576 /960*540 /800*600/800*448 /720*576/720*480/640*480 /640*360 /480*270 /352*288 /320*240P30/25; LAN接口视频格式： H264：1920*1080/1280*720/960*540/640*360P30/25; | 1 | 套
3 | 提词直播主机 |  |  | 1、提词器主机不小于24寸，cpu不低于I511代，内存不小于16G，硬盘不小于512G。 2、提词器整体结构为CNC数控加工成型，强度高，坚固结实、耐磕碰、防静电，整体模块化设计,安装简单 3、提词器遮光罩为一次模压成型EV材质，重量轻，可折叠，结构不变形 4、支持摄像机滑道，兼容摄像机、单反、云台摄像头，高度及前后四个方向可自由调节，兼容性更好 5、提词器自带全介质平面分光镜：入射角45°，多介质膜无色差超薄增透分光镜，防眩光高亮显示技术，透过率超过85%以上，分光比2：8光损失小于2%，透反率1：0.35 6、拥有不少于四个usb口，支持从U盘导入演讲文档，支持利用高拍仪直接导入扫描文档，满足多样化提词需求 7、自带监看屏不小于24寸，连接摄像机或虚拟演播室系统输出信号，可确保播音员、主持人随时观察自身形象，确保制作出专业节目 8、提词器支持图片，word，ppt，视频，网页等形式提词器，解决播音中忘词，错词的问题，使播音变得更加轻松自然。 9、▲需提供参数确认函并加盖厂商公章。 | 1 | 套
4 | 课程制作软件 |  |  | 1、支持针对使用场景需求进行配置一键优化，包括对推流、录像、虚拟摄像头输出等设置；支持首次安装后设置引导，无需单独开启相应的设置页面； 2、支持多平台直播推流，可针对推流服务器进行网络侦测；支持同时启用多个平台推流直播，支持对每个推流进行参数设置，包括分辨率，码率等；支持一键启用和停止所有直播推流；支持设置直播延时； 3、支持切换软件布局，支持所见即所得模式，或PVM/PGM切换； 4、▲支持信号源选择， 如摄像机、桌面窗口、视频文件，幻灯片等，并且支持信号源图层设置，支持任意信号源拼接组合，可自由设置拼接窗口模式，并保存为场景模板，快速调用；（需提供带有CNAS、ilac-MRA标识的检测报告并加盖厂商公章） 5、支持视频滤镜设置，如亮度，LUT、锐度、缩放、色彩校正、图像滚动、色值抠像等，其中色值抠像支持绿色、蓝色、红色等颜色抠像设置，支持自定义；支持抠像相似度、平滑度、透明度、对比度、亮度等参数设置； 6、支持转场设置如渐变、滑入滑出、淡入淡出、擦除等转场特效，并可设定特效持续时间； 7、支持横竖屏设置，可将输出效果设置为横屏模式（16:9）或竖屏模式（9:16），方便各种不同的直播，录制应用需求； 8、▲支持虚拟摄像机应用，将视频输出效果虚拟为USB摄像机，对接腾讯会议，钉钉等平台进行会议应用；（需提供带有CNAS、ilac-MRA标识的检测报告并加盖厂商公章） 9、支持网络推流，支持标准的RTMP、RTMPS协议进行直播推流，对接互联网直播平台实现大规模直播应用； 10、内置多种场景模板管理，模板一键加载保存、用户也可自定义创建场景模板； 11、内置美颜滤镜、提词器等实用功能； 12、内置混音器，支持麦克风，媒体声音，网络流音频等音频混音处理； 13、支持设置各种功能快捷键设置如场景切换，推流开始、停止，录制开始、暂停、停止，虚拟摄像机开启或停止，转场特效等功能快捷键； 14、支持设置直播及录制质量，编码方式，录像格式等，录像格式支持MP4、FLV、MKV、MOV、TS等格式可选； 15、支持根据不同的使用者保存不同的场景集合，方便不同使用者快速调用自己需要的场景模式； 16、▲需提供参数确认函并加盖厂商公章。 | 1 | 套
5 | 无线麦克风 |  |  | 1、2.4G无线麦克风一拖一，可选一拖二；传输距离不低于50m 2、内置电池，最大9小时续航，支持边充边用； 3、信噪比≥80dB；灵敏度：-42dB；频率响应：20~16kHz; | 1 | 套
6 | LED平板灯 |  |  | 60W 60*60平板灯 | 6 | 盏
7 | 落地式补光灯 |  |  | 1、灯珠数量白光80颗+黄灯80颗； 2、功率：120w； 3、平均使用寿命不小于50000小时； 4、双灯配置，2米落地支架。 | 1 | 套
8 | 电视机 |  |  | 屏幕尺寸不小于43英寸 | 1 | 台
9 | 移动支架 |  |  | 1、加粗承重立柱，坚固稳定； 2、50孔位双挂钩设计，20孔位面板设计，适合99%以上电视机型； 3、360度静音顺滑PU轮，支持锁定； | 1 | 套
10 | 系统集成 |  |  | 设备安装、调试、培训及售后三年 | 1 | 项
11 | 项目合计：（大写：）
注： 1、